## Feuille 1
TVG080 | m |  | Conduit de ventilation de section oblongue.
Conduit oblong à paroi simple hélicoïdale en acier galvanisé, de 515x215 mm et 0,8 mm d'épaisseur, avec renforts, fourni en tronçons de 3 m, pour les installations de ventilation et de climatisation. Comprend les accessoires de montage et les éléments de fixation.
Code interne |  | Désignation |  | Quantité | Unité | Prix unitaire | Prix total
mt42coa100kb |  | Conduit oblong à paroi simple hélicoïdale en acier galvanisé, de 515x215 mm et 0,8 mm d'épaisseur, avec renforts, fourni en tronçons de 3 m, pour les installations de ventilation et de climatisation. |  | 1.05 | m | 44127.7 | 46334.1
mt42coa190k |  | Répercussion, par m, de produits complémentaires pour fixation de conduits oblongs d'air de 515x215 mm dans les installations de ventilation et de climatisation. |  | 1 | U | 5459.1 | 5459.1
mo013 |  | Compagnon professionnel III/CP2 monteur de conduits métalliques. |  | 0.065 | h | 1700.48 | 110.53
mo084 |  | Ouvrier professionnel II/OP monteur de conduits métalliques. |  | 0.065 | h | 972.98 | 63.24
|  | Frais de chantier des unités d'ouvrage |  | 2 | % | 51967 | 1039.34
Coût d'entretien décennal: 9.011,08F CFA les 10 premières années. | [5 empty] | Montant total HT: | 53006.3