## Feuille 1
TVG080 | m | Conduit de ventilation de section oblongue.
Conduit oblong à paroi simple hélicoïdale en acier galvanisé, de 1130x515 mm et 1 mm d'épaisseur, avec renforts, fourni en tronçons de 3 m, pour les installations de ventilation et de climatisation. Comprend les accessoires de montage et les éléments de fixation.
Code interne |  | Désignation | Quantité | Unité | Prix unitaire | Prix total
mt42coa100yc |  | Conduit oblong à paroi simple hélicoïdale en acier galvanisé, de 1130x515 mm et 1 mm d'épaisseur, avec renforts, fourni en tronçons de 3 m, pour les installations de ventilation et de climatisation. | 1.05 | m | 151245 | 158808
mt42coa190y |  | Répercussion, par m, de produits complémentaires pour fixation de conduits oblongs d'air de 1130x515 mm dans les installations de ventilation et de climatisation. | 1 | U | 18710.8 | 18710.8
mo013 |  | Compagnon professionnel III/CP2 monteur de conduits métalliques. | 0.065 | h | 1700.48 | 110.53
mo084 |  | Ouvrier professionnel II/OP monteur de conduits métalliques. | 0.065 | h | 972.98 | 63.24
|  | Frais de chantier des unités d'ouvrage | 2 | % | 177692 | 3553.84
Coût d'entretien décennal: 30.811,82F CFA les 10 premières années. |  |  |  |  | Montant total HT: | 181246