## Feuille 1
TVG080 | m | Conduit de ventilation de section oblongue.
Conduit oblong à paroi simple hélicoïdale en acier galvanisé, de 325x130 mm et 0,6 mm d'épaisseur, fourni en tronçons de 3 m, pour les installations de ventilation et de climatisation. Comprend les accessoires de montage et les éléments de fixation.
Code interne |  | Désignation | Quantité | Unité | Prix unitaire | Prix total
mt42coa100da |  | Conduit oblong à paroi simple hélicoïdale en acier galvanisé, de 325x130 mm et 0,6 mm d'épaisseur, fourni en tronçons de 3 m, pour les installations de ventilation et de climatisation. | 1.05 | m | 33630.8 | 35312.4
mt42coa190d |  | Répercussion, par m, de produits complémentaires pour fixation de conduits oblongs d'air de 325x130 mm dans les installations de ventilation et de climatisation. | 1 | U | 4160.52 | 4160.52
mo013 |  | Compagnon professionnel III/CP2 monteur de conduits métalliques. | 0.065 | h | 1700.48 | 110.53
mo084 |  | Ouvrier professionnel II/OP monteur de conduits métalliques. | 0.065 | h | 972.98 | 63.24
|  | Frais de chantier des unités d'ouvrage | 2 | % | 39646.7 | 792.93
Coût d'entretien décennal: 6.874,73F CFA les 10 premières années. |  |  |  |  | Montant total HT: | 40439.6