## Feuille 1
TVG070 | U | Pièce spéciale avec des joints en EPDM pour conduit de ventilation de section circulaire.
Coude 30° avec joints en EPDM à double lèvre, pour conduit circulaire d'acier galvanisé, de 125 mm de diamètre, dans le réseau de conduits de ventilation.
Code interne |  |  | Désignation | Quantité | Unité | Prix unitaire | Prix total
mt42cos218abb |  |  | Coude 30° avec joints en EPDM à double lèvre, pour conduit circulaire d'acier galvanisé, de 125 mm de diamètre, étanchéité à l'air classe D, selon NF EN 12237. | 1 | U | 13834.5 | 13834.5
mo013 |  |  | Compagnon professionnel III/CP2 monteur de conduits métalliques. | 0.065 | h | 1700.48 | 110.53
mo084 |  |  | Ouvrier professionnel II/OP monteur de conduits métalliques. | 0.065 | h | 972.98 | 63.24
|  |  | Frais de chantier des unités d'ouvrage | 2 | % | 14008.3 | 280.17
Coût d'entretien décennal: 2.429,03F CFA les 10 premières années. | [5 empty] | Montant total HT: | 14288.4