## Feuille 1
TVG090 | U | Pièce spéciale pour conduit de ventilation de section oblongue.
Coude horizontal 30°, pour conduit oblong d'acier galvanisé, de 360x80 mm, dans le réseau de conduits de ventilation.
Code interne |  |  | Désignation | Quantité | Unité | Prix unitaire | Prix total
mt42coa118aaa |  |  | Coude horizontal 30°, pour conduit oblong d'acier galvanisé, de 360x80 mm. | 1 | U | 142422 | 142422
mo013 |  |  | Compagnon professionnel III/CP2 monteur de conduits métalliques. | 0.13 | h | 1700.48 | 221.06
mo084 |  |  | Ouvrier professionnel II/OP monteur de conduits métalliques. | 0.13 | h | 972.98 | 126.49
|  |  | Frais de chantier des unités d'ouvrage | 2 | % | 142769 | 2855.38
Coût d'entretien décennal: 24.756,15F CFA les 10 premières années. | [5 empty] | Montant total HT: | 145624