## Feuille 1
TVG100 | U | Grille intérieure pour conduit de ventilation.
Grille de retour, d'aluminium extrudé, anodisé couleur naturelle E6-C-0, avec lames horizontales réglables individuellement, de 625x125 mm, fixation via vis visibles, montée dans conduit métallique rectangulaire. Comprend les accessoires de montage et les éléments de fixation.
Code interne |  | Désignation | Quantité | Unité | Prix unitaire | Prix total
mt42trx010bae |  | Grille de retour, d'aluminium extrudé, anodisé couleur naturelle E6-C-0, avec lames horizontales réglables individuellement, de 625x125 mm, fixation via vis visibles. | 1 | U | 32353 | 32353
mo011 |  | Compagnon professionnel III/CP2 monteur. | 0.296 | h | 1700.48 | 503.34
mo080 |  | Ouvrier professionnel II/OP monteur. | 0.296 | h | 972.98 | 288
|  | Frais de chantier des unités d'ouvrage | 2 | % | 33144.3 | 662.89
Coût d'entretien décennal: 3.042,65F CFA les 10 premières années. |  |  |  |  | Montant total HT: | 33807.2