## Feuille 1
TVI110 | U | Unité extérieure d'air conditionné à condensation par eau, pour système VRF.
Combinaison de deux unités extérieures d'air conditionné, système eau-air multisplit KXZW avec débit variable de réfrigérant, contrôle de température variable de réfrigérant VTCC, pompe à chaleur, pour gaz R-410A, alimentation triphasée (400V/50Hz), modèle FDC500KXZWE1 "MITSUBISHI HEAVY INDUSTRIES", constituée d'une unité modèle FDC224KXZWE1 et une unité modèle FDC280KXZWE1, puissance frigorifique nominale 50 kW (température d'entrée de l'eau 30°C, température de bulbe humide de l'air intérieur 19°C), consommation électrique nominale en refroidissement 9,83 kW, puissance calorifique nominale 56 kW (température d'entrée de l'eau 20°C, température de bulbe sec de l'air intérieur 20°C), consommation électrique nominale en chauffage 9,27 kW, de 1100x780x550 mm, 370 kg, niveau sonore 52 dBA, intervalle de capacité connectable entre le 50 et le 150% et détendeur électronique. Comprend les éléments antivibratoires de sol. Le prix ne comprend ni la canalisation ni le câblage électrique d'alimentation.
Code interne |  |  | Désignation | Quantité | Unité | Prix unitaire | Prix total
mt42mhi381b |  |  | Combinaison de deux unités extérieures d'air conditionné, système eau-air multisplit KXZW avec débit variable de réfrigérant, contrôle de température variable de réfrigérant VTCC, pompe à chaleur, pour gaz R-410A, alimentation triphasée (400V/50Hz), modèle FDC500KXZWE1 "MITSUBISHI HEAVY INDUSTRIES", constituée d'une unité modèle FDC224KXZWE1 et une unité modèle FDC280KXZWE1, puissance frigorifique nominale 50 kW (température d'entrée de l'eau 30°C, température de bulbe humide de l'air intérieur 19°C), consommation électrique nominale en refroidissement 9,83 kW, puissance calorifique nominale 56 kW (température d'entrée de l'eau 20°C, température de bulbe sec de l'air intérieur 20°C), consommation électrique nominale en chauffage 9,27 kW, de 1100x780x550 mm, 370 kg, niveau sonore 52 dBA, intervalle de capacité connectable entre le 50 et le 150% et détendeur électronique. | 1 | U | 31894700 | 31894700
mt42www080 |  |  | Kit d'amortisseurs antivibration de sol, composé de quatre amortisseurs en caoutchouc, avec leurs vis, écrous et rondelles correspondants. | 2 | U | 7004.24 | 14008.5
mt42mhi531a |  |  | Kit de distribution de la ligne frigorifique pour gaz R-410A, pour combinaison de 2 unités extérieures, système air-air multisplit avec débit variable de réfrigérant, modèle KIT-BM-DOS-2A-1 "MITSUBISHI HEAVY INDUSTRIES", constitué de deux joints, un pour la ligne de liquide et un autre pour la ligne de gaz. | 1 | U | 247775 | 247775
mo005 |  |  | Compagnon professionnel III/CP2 installateur de climatisation. | 9.164 | h | 1700.48 | 15583.2
mo104 |  |  | Ouvrier professionnel II/OP installateur de climatisation. | 9.164 | h | 971.13 | 8899.44
|  |  | Frais de chantier des unités d'ouvrage | 2 | % | 32180900 | 643619
Coût d'entretien décennal: 11.488.591,04F CFA les 10 premières années. | [5 empty] | Montant total HT: | 32824500