## Feuille 1
TVI190 | U | Contrôle centralisé.
Console pour contrôle centralisé d'installations de climatisation avec système air-air split et communication Superlink II, pour un maximum de 16 unités intérieures, modèle SC-SL1N-E "MITSUBISHI HEAVY INDUSTRIES", avec fonctions de contrôle individuel et collectif de démarrage et d'arrêt, information des états de fonctionnement et de nécessité de service et compensation du temps d'arrêt avant une coupure de distribution électrique. Le prix ne comprend ni la canalisation ni le câblage électrique d'alimentation.
Code interne |  | Désignation | Quantité | Unité | Prix unitaire | Prix total
mt42mhi600a |  | Console pour contrôle centralisé d'installations de climatisation avec système air-air split et communication Superlink II, pour un maximum de 16 unités intérieures, modèle SC-SL1N-E "MITSUBISHI HEAVY INDUSTRIES", avec fonctions de contrôle individuel et collectif de démarrage et d'arrêt, information des états de fonctionnement et de nécessité de service et compensation du temps d'arrêt avant une coupure de distribution électrique. | 1 | U | 837131 | 837131
mo005 |  | Compagnon professionnel III/CP2 installateur de climatisation. | 1.29 | h | 1730.31 | 2232.1
mo104 |  | Ouvrier professionnel II/OP installateur de climatisation. | 1.29 | h | 988.16 | 1274.73
|  | Frais de chantier des unités d'ouvrage | 2 | % | 840638 | 16812.8
Coût d'entretien décennal: 300.107,66F CFA les 10 premières années. |  |  |  |  | Montant total HT: | 857450