## Feuille 1
TVO090 | U | Ventilo-convecteur vertical de sol, système à quatre tubes.
Ventilo-convecteur vertical avec carrosserie, système à quatre tubes, puissance frigorifique totale nominale de 1,65 kW (température humide d'entrée de l'air: 19°C; température d'entrée de l'eau: 7°C, écart de température: 5°C), puissance calorifique nominale de 1,75 kW (température d'entrée de l'air: 20°C; température d'entrée de l'eau: 70°C), à 3 vitesses, débit d'eau nominal de 0,358 m³/h, débit d'air nominal de 220 m³/h, pression d'air nominale de 27 Pa et puissance sonore nominale de 46 dBA, avec vanne à trois voies avec bypass (4 voies), avec actionneur, pour la batterie froide, et vanne à trois voies avec bypass (4 voies), avec actionneur, pour la batterie chaude. Totalement monté, connecté et mis en marche par l'entreprise installatrice pour le contrôle de son bon fonctionnement.
Code interne |  | Désignation | Quantité | Unité | Prix unitaire | Prix total
mt42ftc500agI |  | Ventilo-convecteur vertical avec carrosserie, système à quatre tubes, puissance frigorifique totale nominale de 1,65 kW (température humide d'entrée de l'air: 19°C; température d'entrée de l'eau: 7°C, écart de température: 5°C), puissance calorifique nominale de 1,75 kW (température d'entrée de l'air: 20°C; température d'entrée de l'eau: 70°C), à 3 vitesses, débit d'eau nominal de 0,358 m³/h, débit d'air nominal de 220 m³/h, pression d'air nominale de 27 Pa et puissance sonore nominale de 46 dBA. | 1 | U | 338247 | 338247
mt42vsi010dg |  | Vanne à trois voies avec bypass (4 voies), avec actionneur; y compris connexions et le montage. | 2 | U | 87552.9 | 175106
mt37sve010b |  | Vanne à sphère en laiton nickelé à visser de 1/2". | 4 | U | 4331.24 | 17325
mo005 |  | Compagnon professionnel III/CP2 installateur de climatisation. | 4.445 | h | 1700.48 | 7558.63
mo104 |  | Ouvrier professionnel II/OP installateur de climatisation. | 4.445 | h | 971.13 | 4316.67
|  | Frais de chantier des unités d'ouvrage | 2 | % | 542553 | 10851.1
Coût d'entretien décennal: 154.953,11F CFA les 10 premières années. |  |  |  |  | Montant total HT: | 553404