## Feuille 1
TVT060 | m |  | Canalisation de protection de câblage de l'unité d'air conditionné.
La canalisation de protection de câblage, encastrée, formée de tube de polypropylène flexible, annelé, de 40 mm de diamètre nominal, avec IP547.
Code interne |  | Désignation |  | Quantité | Unité | Prix unitaire | Prix total
mt35aia050e |  | Tube souple en polypropylène, transversalement élastique, annelé, de couleur grise, de 40 mm de diamètre nominal, pour canalisation encastrée dans des parois maçonnées (sols, murs et plafonds). Résistance à la compression 750 N, résistance à l'impact 2 joules, température de travail -5°C jusqu'à 90°C, avec degré de protection IP547 selon NF EN 60529, propriétés électriques: isolant, non propagateur de la flamme. Selon NF EN 61386-1 et NF EN 61386-22. |  | 1 | m | 2259.04 | 2259.04
mo003 |  | Compagnon professionnel III/CP2 électricien. |  | 0.039 | h | 1700.48 | 66.32
mo102 |  | Ouvrier professionnel II/OP électricien. |  | 0.039 | h | 971.13 | 37.87
|  | Frais de chantier des unités d'ouvrage |  | 2 | % | 2363.23 | 47.26
Coût d'entretien décennal: 120,52F CFA les 10 premières années. | [5 empty] | Montant total HT: | 2410.49