## Feuille 1
TVZ130 | U | Thermostat de zone.
Interface de contrôle d'utilisateur, Lite AZRA6LITECB "AIRZONE", écran led, avec boutons tactiles capacitifs, en acier y verre, connexion par câble, montage en surface, couleur blanche, pour contrôle de la mise en marche et de l'arrêt de la zone, contrôle de la température de consigne, par paliers de 1°C/2°F et lecture de la température ambiante et de l'humidité relative de zone.
Code interne |  | Désignation | Quantité | Unité | Prix unitaire | Prix total
mt42air652mu |  | Interface de contrôle d'utilisateur, Lite AZRA6LITECB "AIRZONE", écran led, avec boutons tactiles capacitifs, en acier y verre, connexion par câble, montage en surface, couleur blanche, pour contrôle de la mise en marche et de l'arrêt de la zone, contrôle de la température de consigne, par paliers de 1°C/2°F et lecture de la température ambiante et de l'humidité relative de zone. | 1 | U | 76171.1 | 76171.1
mo005 |  | Compagnon professionnel III/CP2 installateur de climatisation. | 0.13 | h | 1700.48 | 221.06
mo104 |  | Ouvrier professionnel II/OP installateur de climatisation. | 0.104 | h | 971.13 | 101
|  | Frais de chantier des unités d'ouvrage | 2 | % | 76493.1 | 1529.86
Coût d'entretien décennal: 15.604,60F CFA les 10 premières années. |  |  |  |  | Montant total HT: | 78023